## Sheet1
序号 | 设备名称 | 单位 | 数量 | 总预算价格预算上限（万元） | 临床需求
5 | 水浴箱 | 台 | 3 | 0.15 | 2加热功率 600W 3内胆 一体成型不锈钢 4温控范围 室温～100℃ 5温度波动 ±0.5℃ 6显示方式 LED显示屏 8定时功能 标配 9容量 5L及以上 13具备超温中文报警，具备防干烧功能
12 | 烤箱 | 台 | 2 | 0.6 | 2. 工作区尺寸：≤350*350*350mm 3. 舱体采用不锈钢面板材质，多层可调节搁架（标配2件），箱体外部为碳钢喷塑，采用底部加热，自然对流结构。 4. 保温层采用硅酸铝棉，保温性能好，设备表面温度低，减少受外界环境温度的影响。 5. 耐高温硅胶密封条设计，采用高硼硅耐高温玻璃，透视窗结构设计，便于观察设备内部情况。 6. 具有超温报警系统功能，可设定限制温度，超过限制温度即自动中断加热输出，防止温度过高对仪器产生损害。 7. 采用PID微电脑控温技术，有温度自整定功能，以及自动故障检测报警功能。LCD液晶温度显示，自带温度偏差校准功能 8. 温度选择范围：RT+10-250℃。 9. 设备容积；≥40L。 10. 温度显示分辨力：0.1℃。 11. 温度均匀性：≤最高温度±3％ 12. 功率；1500W 13. 具有定时功能，声光报警提示，0-9999h/min
13 | 纯水仪 | 台 | 1 | 0.8 | 进水要求： 1.市政自来水，工作时进水水压0.1-0.3Mpa,水温5-45℃，水质符合GB5749规定 系统流程：PF+AC+RO+DI 2.纯化系统： 10"PP滤芯*2+10"活性炭滤芯*2+300GPD RO 反渗透膜*2+去离子交换柱*1 出水水质符和国标GB/T6682-2008 符合一级水要求 3.* DI去离子水指标 电导率：0.055-0.1μs/cm 电阻率：10-18.25MΩ·cm@25℃ 重金属离子：<0.1μg/L 颗粒物：<1/ml 4.RO反渗透水指标 离子截留率：96-99% 有机物截留率：>99% 颗粒和细菌截留率：>99% 5. 产水量（25℃）：大于60升/小时 6.瞬间出水量：1000ml/min 7.出水压力：0.25Mpa 8.出水口：1个RO反渗透水，1个DI去离子水 9.使用环境:温度：15-35℃ 相对湿度：≤80%
14 | 全自动特殊染色仪 | 台 | 2 | 30 | 特殊染色及原位杂交染色系统
20 | 冰冻机 | 台 | 1 | 20 | 冰冻切片染色封片用（包括细胞巴氏染色封片）
23 | 高压灭菌锅 | 台 | 1 | 0.3 | 高温高压灭菌
24 | 医用冷冻箱 | 台 | 2 | 0.8 | 医用冷冻箱（表面透明盖）温度要求-20度左右，250L以上
25 | 医用冷藏箱 | 台 | 2 | 1.2 | 医用冷藏箱（透明门）用于提供2℃~8℃储存环境，700L以上，供医疗机构储存试剂等样本。
26 | 压力蒸汽灭菌器 | 台 | 1 | 0.2 | 手提式压力蒸汽灭菌器，利用热力因子杀灭微生物的原理，设计上按照指定的灭菌工艺将内室的冷空气排出后，以饱和的湿热蒸汽为灭菌因子，在高温、高压、高湿的环境下，根据一定压力和时间的组合作用，实现对可被蒸汽穿透的物品的灭菌。
34 | 生物分析仪 | 台 | 1 | 8 | 微生物分析
37 | 基因分析仪 | 台 | 1 | 0.8 | 用于一代测序及毛细管电泳
44 | 垂直混合仪 | 台 | 3 | 0.06 | 长轴混匀