## 配置及技术参数
序号 | 包件名称 | 产品明细 | 单位 | 数量 | 描述 | 技术参数要求 |  |  | 提供证明材料
一 | 消毒转运机器人
1 | 消毒转运机器人 | 医废转运管理机器人 | 台 | 4 | 固定一体式医废转运机器人，负责医废、垃圾的楼层转运。每台机器人配套垃圾桶转运底座 | 1 | 外观设计 | 1. 外观：壳体光泽度好，无直角棱缘，无尖锐的金属部件
2. 壳体：材质为医用洁净材质，具有抗菌性，便于清洁
3. 尺寸：≤长1000*宽800*高1400mm
4. 具备多色信号指示灯，以不同颜色的闪烁、常亮以提示以下功能：正常运行、故障等
[6 empty] | 2 | 技术要求 | 1. 机器人最高运行速度≥1.5m/s
2. 机器人最大越障高度：≥25mm
3. 机器人最大爬坡能力：≥8°
4. 机器人最大载重：≥200KG
5. 机器人定位精度：≤2cm
6. 机器人电池容量 ≥70Ah，支持多场景不同时间段的机器人连续工作
7. ▲机器人可支持在弱光线或无光线情况下进行自动化装载、卸载医废周转箱
8. 机器人支持自动避障，能主动绕开人、推车等障碍物
9. 机器人采用动态算法规划路线而不是固定路线运行，不依赖实现设定的特定转弯点
[6 empty] | 3 | 硬件参数 | 1. 机器人定位导航传感器不少于3种传感器融合定位
[8 empty] | 2. ▲机器人前、后加装双目视觉摄像头，总数量不少于3个，对障碍物进行视觉和深度检测，灵活避开障碍物，包括中空推车、横置护栏等 | 提供传感器位置证明材料
[8 empty] | 3. ▲机器人底盘前、后对角线各配置不少于1个激光雷达，共不少于2个激光雷达，分别位于前部、后部扫描空间并识别障碍物，可实现全方位扫描避障。 | 提供传感器位置证明材料
4. 机器人前后配置防撞触边，监测机器人被动碰撞
5. 机器人安装有语音模块，根据业务流程完成人机交互
[6 empty] | 4 | 医废周转箱转运底座 | 1. ▲每台机器人配套垃圾桶转运底座，可与分布式医疗物资智能站点称重平台自动对接，转运底座自带转运医废周转箱的动力装置，无需人工干预，自动收发医废周转箱 | 提供产品设计图及原理说明
[8 empty] | 2. ▲转运底座自带取放机构，可主动送入或取出称重平台上的医废周转箱，与医院现有的医废称重平台系统实现联动 | 提供产品设计图及原理说明、投标产品制造商承诺与医院现有系统对接联动的承诺函并加盖制造商公章
[8 empty] | 3. 转运底座带有易清洁的非封闭式护栏，可载转运过程对医废周转箱进行保护 | 提供机器人外观证明材料
[6 empty] | 5 | 物联网配置 | 1. 机器人可支持WIFI、4G或者5G通讯，作为机器人行进中与中央监控决策调度系统的主要通信方式
2. 机器人通过RF射频信号与分布式智能音箱进行通信
3. 机器人可通过RF射频信号遥控开启自动门
4. 电梯控制系统可支持WIFI、Lora、4G通讯，作为与机器人、中央监控决策调度系统的主要通信方式
[8 empty] | 5. ▲机器人可支持对接中央监控决策调度系统，获取称重站点的实时状态 | 提供系统软件界面截图
[6 empty] | 6 | 通过能力 | 1. 机器人支持与电动门对接，控制电动门的自动开关
[8 empty] | 2. ▲机器人可支持电梯对接，并提供自主研发电梯对接设备及控制软件，无需在地面、天花板或墙面加装辅助定位标识（磁条、二维码），实现机器人自主上下电梯 | 提供软件著作证书（投标产品制造商为软件著作权利人）、国家电梯质量监督相关部门出具的投标产品制造商自主研发生产的电梯控制系统检测报告及合格证书等证明材料
3. 支持多台机器人协同调度同一台电梯，提高电梯使用效率实现跨楼层、跨科室的物资配送
4. 机器人任务执行过程中支持急停模式，恢复之后可继续执行前序任务
5. 多机器人场景，自动排队过门、排队上下电梯，多机器人列队等待及会车避让
[6 empty] | 7 | 充电功能 | 1. 充电桩供电电压：220V
2. 充电方式：机器人可自动返回充电桩，对准充电
3. 充电桩可提供大电流充电方式，快速（2小时）完成充电
[6 empty] | 8 | 软件功能 | 1. 可支持多机调度：多机器人任务智能调度，比如可根据机器人状态自动分配最优机器人，多机器人排队，多机器人会车避让等
[8 empty] | 2. ▲机器人可支持与多机器人系统状态监控管理软件无缝连接，可支持定时任务、排班任务、临时任务等多种任务配合，可选择手工或自动进行机器人分配，可支持加急任务插队，可智能合并任务，优先级自动调度等多重任务管理方式 | 提供相关软件著作证书（投标产品制造商为软件著作权利人）、系统界面截图等
3. 机器人可支持与多机器人系统状态监控管理软件无缝连接，可支持全院业务与资源规划，如机器人时间段分配
4. 监控报警：
a) 机器人运行数据监控
b) 设备异常状态监控
c) 机器人的实时监控：机器人的状态、速度、位置等数据
5. 多点运输：单台机器人可同时配送多个指定点
6. 用户端软件系统支持多平台，包括但不仅限于Windows，Mac，Android等
[8 empty] | 7. ▲机器人支持Med-LinkRob协议 | 提供相关软件著作证书（投标产品制造商为软件著作权利人）
[6 empty] | 9 | 互联功能 | 1. 机器人支持符合Med-LinkDT协议的数字孪生管理系统，可以将状态实时同步到数字孪生管理系统 | 提供相关软件著作证书（投标产品制造商为软件著作权利人）
2 |  | 可脱卸式被服回收柜转运机器人 | 台 | 1 | 新大楼被服回收柜转运机器人1台，负责污衣被服的错峰回收； | 1 | 外观设计 | 1. 外观：壳体光泽度好，无锋利棱缘，无尖锐的金属部件
2. 壳体材质为医用洁净材质，具有抗菌性，便于清洁
[6 empty] | 2 | 技术规格 | 1. 底盘尺寸：≤650x450x360 mm（长*宽*高） | 提供实物测量照片
2. 接驳机器人最高运行速度：≥1.5m/s
3. 最大越障高度：≥15mm，最大越槽宽度：≥30mm。
4. 爬坡能力：≥8°
[8 empty] | 5. 负载能力：≥150KG | 提供相关证明文件
6. 定位精度：≤2cm
7. ▲ 结构为可脱卸式，机器人可与配套货箱稳定对接，可将货箱从发货站平稳运送至收货站
[8 empty] | 8. ▲ 机器人应具备载重良好、抗冲击力良好的顶升机构，顶升机构的尺寸应≥300mm（长）* 200mm（宽）。顶升机构的升降行程30mm± 5mm | 提供实物测量照片
9. 机器人支持在非特定位置，弱光线或无光线情况下进行自动化装载、卸载货箱
10. 机器人电池容量≥ 37Ah，支持多场景不同时间段的机器人连续工作
11. 续航能力：≥10小时
[6 empty] | 3 | 硬件参数 | 1. ▲ 接驳机器人定位导航传感器不少于3种传感器融合定位，包含但不限于激光雷达、超声波传感器、视觉摄像头等，多传感器融合定位技术实现自主避障 | 提供多传感器融合专利证书（投标产品制造商为软件著作权利人）、传感器位置实拍照片等证明材料
2. 对医院环境无需加装路线及定位标记装置（磁条、二维码），机器人运行过程全自主导航（非固定路线运行）
[8 empty] | 3. ▲ 激光雷达数量≥2个，位于机器人前、后部扫描空间并识别障碍物，可实现270度空间扫描，扫描距离不小于10m | 提供传感器位置实物照片
[8 empty] | 4. ▲机器人配置不少于5个双目视觉摄像头，分别分布于机器人前部、后部、左侧、右侧位置，对障碍物进行视觉和深度检测，灵活避开障碍物，包括中空推车、横置护栏等 | 提供传感器位置实物照片
5. 防撞触边：前、后方配置防撞触边，对机器人碰撞进行保护
6. 机器人在行走过程中，及到达站点需提供语音提示功能
7. 可提供分布式的语音提示终端
[6 empty] | 4 | 物联网配置 | 1. ▲ 机器人可选配WIFI、4G或者5G通讯，作为机器人行进中与中央监控决策调度系统的主要通信方式
2. ▲ 机器人通过RF射频信号与分布式智能音箱进行通信
3. 机器人可通过RF射频信号遥控开启自动门
4. 电梯控制系统可选配WIFI、Lora、4G或者5G通讯，作为与机器人、中央监控决策调度系统的主要通信方式
5. ▲ 机器人可支持对接中央监控决策调度系统，获取分布式智能站点实时状态情况
[6 empty] | 5 | 通过能力 | 1. 机器人可支持与电动门对接，控制电动门的自动开关
[8 empty] | 2. ▲ 机器人可支持电梯对接，并提供自主研发电梯对接设备及控制软件，无需在地面、天花板或墙面加装辅助定位标识（磁条、二维码），实现机器人自主上下电梯 | 提供软件著作证书（投标产品制造商为软件著作权利人）、国家电梯质量监督相关部门出具的投标产品制造商自主研发生产的电梯控制系统检测报告及合格证书等证明材料，检测内容包含对电梯正常工作的影响、电梯运行状态检测测试、电梯召唤指令测试及绝缘电阻等进行检测
3. 支持多台机器人协同调度同一台电梯，提高电梯使用效率实现跨楼层、跨科室的物资配送
4. 机器人任务执行过程中支持急停模式，恢复之后可继续执行前序任务
5. 支持多机器人场景应用：自动排队过门、排队上下电梯，多机器人列队等待及会车避让等
6. 夜间无光照环境，机器人脱卸货架成功率≥99%。
[6 empty] | 6 | 充电功能 | 1. 充电桩供电电压：220V
2. 充电方式：机器人可自动返回充电桩，对准充电
3. 充电桩可提供大电流充电方式，快速（2小时）完成充电
4. 充电桩充电状态时有指示灯提示
[6 empty] | 7 | 可脱卸货架（选配） | 1. 货架带轮子，可推行
2. 货架自带锁紧装置，防止被误碰后移动
3. 支持机器人自动对接，完成自动装卸
4. ▲货架有RFID芯片，方便货架管理，可进行收取申领物资、退货物资、发送退货物资、回收空架等流程
[6 empty] | 8 | 软件功能 | 1. 可支持多机调度：多机器人任务智能调度，比如可根据机器人状态自动分配最优机器人，多机器人排队，多机器人会车避让等
[8 empty] | 2. ▲ 机器人可支持与多机器人系统状态监控管理软件无缝连接，可支持定时任务、排班任务、临时任务等多种任务配合，可选择手工或自动进行机器人分配，可支持加急任务插队，可智能合并任务，优先级自动调度等多重任务管理方式 | 提供相关软件著作证书（投标产品制造商为软件著作权利人）、系统界面截图等
3. 机器人可支持与多机器人系统状态监控管理软件无缝连接，可支持全院业务与资源规划，如机器人时间段分配
[8 empty] | 4. ▲ 机器人可支持多场景复用，可与以下软件无缝连接： | 提供相关软件著作证书（投标产品制造商为软件著作权利人）
静配中心物流机器人管理软件
检验科机器人管理软件
术后器械回收管理软件
无菌包管理软件
4. 监控报警：
a) 机器人运行数据监控
b) 设备异常状态监控
c) 机器人的实时监控：机器人的状态、速度、位置等数据
5. 多点运输：单台机器人可同时配送多个指定点
6. 软件系统支持多平台，包括但不仅限于Windows，Mac，Android等
[6 empty] | 9 | 扩展功能 | 1. 机器人可支持与多机器人大数据分析决策管理系统对接 | 提供相关软件著作证书（投标产品制造商为软件著作权利人）
[8 empty] | 2. ▲机器人符合Med-LinkRob协议，可支持自动对接支持协议的智能仓储出货模块，自动将货物进行传递 | 提供相关软件著作证书（投标产品制造商为软件著作权利人）
[8 empty] | 3. ▲机器人可支持与数字孪生软件系统对接 | 提供软件功能截图，截图中需要包含真实场景与虚拟场景的同步展示，包括机器人实时位置的对应画面）及相关软件著作证书（投标产品制造商为软件著作权利人）
3 |  | 可脱卸式医疗物资管理机器人 | 台 | 2 | 新大楼被服发放柜转运，单病区的药品、餐车转运2台；可脱卸式医疗物资管理机器人，自动装、卸载货箱货架，运输过程全自动可追溯。 | 1 | 外观设计 | 1. 外观：壳体光泽度好，无锋利棱缘，无尖锐的金属部件
2. 壳体材质为医用洁净材质，具有抗菌性，便于清洁
[6 empty] | 2 | 技术规格 | 1. 底盘尺寸：≤900x520x350 mm（长*宽*高）
2. 机器人最高运行速度1.5m/s
3. 最大越障高度：≥25mm，最大越槽宽度：≥30mm
4. 爬坡能力：≥8°
5. 机器人最大载重：≥300KG
6. 定位精度：≤2cm
7. 底盘尺寸≤900*520*350mm
[8 empty] | 8. ▲结构为可脱卸式，机器人可与配套货箱稳定对接，可将货箱从发货站平稳运送至收货站 | 提供实物照片
9. ▲配备货箱信息的RFID识别模块，可自动识别驮载货箱物资类别、所属科室等信息
[8 empty] | 10. ▲机器人应具备载重良好、抗冲击力良好的顶升机构，顶升平面的尺寸应≥400mm（长）* 200mm（宽）；顶升机构的升降行程40mm±5mm | 提供实物测量照片
11. 机器人支持不依赖外部位置标签，可以弱光线或无光线情况下进行自动化装载、卸载货箱
[8 empty] | 12. ▲机器人电池容量 ≥ 70Ah，支持多场景不同时间段的机器人连续工作 | 提供机器人及电池实物照片
13. 续航能力：≥10小时
[6 empty] | 3 | 硬件参数 | 1. 机器人定位导航传感器不少于3种传感器融合定位，包含但不限于激光雷达、超声波传感器、视觉摄像头等，多传感器融合定位技术实现自主避障 | 提供多传感器融合专利证书（投标产品制造商为软件著作权利人）、传感器位置实拍照片等证明材料
2. 对医院环境无需加装路线及定位标记装置（磁条、二维码），采用动态算法规划路线而不是固定路线运行，不依赖实现设定的特定转弯点
[8 empty] | 3. ▲机器人底盘前、后对角线各配置不少于1个激光雷达，共不少于2个激光雷达，分别位于前部、后部扫描空间并识别障碍物，可实现全方位扫描避障 | 提供实物照片
[8 empty] | 4. ▲机器人配置不少于5个双目视觉摄像头，分别分布于机器人前部、后部、左侧、右侧位置，对障碍物进行视觉和深度检测，灵活避开障碍物，包括中空推车、横置护栏等 | 提供实物照片
5. 前后触边：前、后方配置防撞触边，对机器人碰撞进行保护
6. 机器人在行走过程中，及到达站点需提供语音提示功能
[6 empty] | 4 | 物联网配置 | 1. 机器人可支持WIFI、4G或者5G通讯，作为机器人行进中与中央监控决策调度系统的主要通信方式
2. 机器人通过RF射频信号与分布式智能音箱进行通信
3. 机器人可通过RF射频信号遥控开启自动门
4. 电梯控制系统可支持WIFI、Lora、4G通讯，作为与机器人、中央监控决策调度系统的主要通信方式
[6 empty] | 5 | 通过能力 | 1. 机器人可支持与电动门对接，控制电动门的自动开关
[8 empty] | 2. ▲机器人可支持电梯对接，并提供自主研发电梯对接设备及控制软件，无需在地面、天花板或墙面加装辅助定位标识（磁条、二维码），实现机器人自主上下电梯 | 提供软件著作证书（投标产品制造商为软件著作权利人）、国家电梯质量监督相关部门出具的投标产品制造商自主研发生产的电梯控制系统检测报告及合格证书等证明材料，检测内容包含对电梯正常工作的影响、电梯运行状态检测测试、电梯召唤指令测试及绝缘电阻等进行检测
3. 支持多台机器人协同调度同一台电梯，提高电梯使用效率实现跨楼层、跨科室的物资配送
4. 机器人任务执行过程中支持急停模式，恢复之后可继续执行前序任务
5. 多机器人场景，自动排队过门、排队上下电梯，多机器人列队等待及会车避让
6. 夜间无光照环境，机器人脱卸货架成功率≥99%
[6 empty] | 6 | 充电功能 | 1. 充电桩供电电压：220V
2. 充电方式：机器人可自动返回充电桩，对准充电
3. 充电桩可提供大电流充电方式，快速（2小时）完成充电
4. 充电桩充电状态时有指示灯提示
[6 empty] | 7 | 软件功能 | 1. 可支持多机调度：多机器人任务智能调度，比如可根据机器人状态自动分配最优机器人，多机器人排队，多机器人会车避让等 | 提供相关软件著作证书（投标产品制造商为软件著作权利人）、系统界面截图等
[8 empty] | 2. ▲机器人可支持与多机器人系统状态监控管理软件无缝连接，可支持定时任务、排班任务、临时任务等多种任务配合，可选择手工或自动进行机器人分配，可支持加急任务插队，可智能合并任务，优先级自动调度等多重任务管理方式 | 提供相关软件著作证书（投标产品制造商为软件著作权利人）、系统界面截图等
3. 机器人可支持与多机器人系统状态监控管理软件无缝连接，可支持全院业务与资源规划，如机器人时间段分配
[8 empty] | 4. ▲机器人可支持多场景复用，可与以下软件无缝连接： | 提供相关软件著作证书（投标产品制造商为软件著作权利人）
静配中心物流机器人管理软件
检验科机器人管理软件
术后器械回收管理软件
无菌包管理软件
医疗废弃物管理软件
5. 监控报警：
机器人运行数据监控
设备异常状态监控
机器人的实时监控：机器人的状态、速度、位置等数据
6. 多点运输：单台机器人可同时配送多个指定点
[8 empty] | 7. ▲软件系统支持多平台，包括但不仅限于Windows，Mac，Android等 | 提供系统界面截图
[8 empty] | 8. ▲机器人支持Med-LinkRob协议 | 提供相关软件著作证书（投标产品制造商为软件著作权利人）
[6 empty] | 8 | 可扩展功能 | 1. 机器人可支持与多机器人大数据分析决策管理系统对接 | 提供相关软件著作证书（投标产品制造商为软件著作权利人）
[8 empty] | 2. ▲机器人可支持与数字孪生软件系统对接 | 提供软件功能截图，截图中需要包含真实场景与虚拟场景的同步展示，包括机器人实时位置的对应画面）及相关软件著作证书（投标产品制造商为软件著作权利人）
4 |  | 固定封闭式医疗物资管理机器人 | 台 | 2 | 新大楼内部其他物资如耗材、病理标本、小件物资等运输 | 1 | 外观设计 | 1. 外观：壳体光泽度好，无锋利棱缘，无尖锐的金属部件
2. 壳体材质为医用洁净材质，具有抗菌性，便于清洁
3. 整体尺寸：≤600x600x1300 mm
4. 货箱容积：≥130升
5. ▲货箱可提供多个独立带锁的单元，可独立控制开启、使用
[6 empty] | 2 | 技术规格 | 1. 配送机器人最高运行速度1.2m/s
2. 最大越障高度：≥10mm
3. 爬坡能力：≥8°
4. 载重：≥25KG
5. 定位精度：≤2cm
6. 机器人电池容量： ≥ 16Ah
7. 续航能力：≥ 10小时
8. 机器人运行提醒灯，应以不同颜色的闪烁、常亮以及呼吸以提示以下功能：正常运行、关机、充电中、故障、急停被拍下、调试模式、碰撞、暂停、倒车。
9. 机器人应配备应急开门钥匙
[6 empty] | 3 | 硬件参数 | 1. 配送机器人定位导航传感器不少于3种传感器融合定位，包含但不限于激光雷达、超声波传感器、视觉摄像头等 | 提供多传感器融合专利证书（投标产品制造商为专利权利人）及实物照片
2. 对医院环境无需加装路线及定位标记装置（磁条、二维码），机器人运行过程全自主导航（非固定路线运行）
3. 激光雷达位于前部扫描空间并识别障碍物，可实现270度空间扫描，扫描距离不小于10m
[8 empty] | 4. ▲前、后加装双目视觉摄像头，对障碍物进行视觉和深度检测，可灵活避开障碍物及中空推车等，具有夜视功能，可在无光条件下正常避障。 | 提供传感器位置实物照片
5. 防撞触边：前、后方配置防撞触边，对机器人碰撞进行保护
6. 权限控制：可通过扫码识别身份后刷卡开门
7. 机器人在行走过程中，及到达站点需提供语音提示功能
8. 可提供分布式的语音提示终端
[6 empty] | 4 | 物联网配置 | 1. 机器人可选配WIFI、4G或者5G通讯，作为机器人行进中与中央监控决策调度系统的主要通信方式
2. 机器人通过RF射频信号与分布式智能音箱进行通信
3. 机器人可通过RF射频信号遥控开启自动门
4. 电梯控制系统可选配WIFI、Lora、4G通讯，作为与机器人、中央监控决策调度系统的主要通信方式
5. 多机器人之间可支持通过WIFI、4G或者5G，以及Zigbee进行多机器人间的近场通信
[6 empty] | 5 | 通过能力 | 1. 机器人可支持与电动门对接，控制电动门的自动开关
[8 empty] | 2. ▲机器人可支持电梯对接，并提供自主研发电梯对接设备及控制软件，无需在地面、天花板或墙面加装辅助定位标识（磁条、二维码），实现机器人自主上下电梯 | 提供软件著作证书（投标产品制造商为软件著作权利人）、国家电梯质量监督相关部门出具的投标产品制造商自主研发生产的电梯控制系统检测报告及合格证书等证明材料，检测内容包含对电梯正常工作的影响、电梯运行状态检测测试、电梯召唤指令测试及绝缘电阻等进行检测
3. 支持多台机器人协同调度同一台电梯，提高电梯使用效率实现跨楼层、跨科室的物资配送
4. 机器人任务执行过程中支持急停模式，恢复之后可继续执行前序任务
5. 多机器人场景，自动排队过门、排队上下电梯，多机器人列队等待及会车避让
6. ▲机器人应支持≤0.7米窄通道运行
[6 empty] | 6 | 充电功能 | 1. 充电桩供电电压：220V
2. 充电方式：机器人可自动返回充电桩，对准充电
3. 充电桩充电状态时有指示灯提示
[6 empty] | 7 | 软件功能 | 1. 可支持多机调度：多机器人任务智能调度，比如可根据机器人状态自动分配最优机器人，多机器人排队，多机器人会车避让等。
[8 empty] | 2. ▲机器人可支持与多机器人系统状态监控管理软件无缝连接，可支持定时任务、排班任务、临时任务等多种任务配合，可选择手工或自动进行机器人分配。可支持加急任务插队，可智能合并任务，优先级自动调度等多重任务管理方式。 | 提供相关软件著作证书（投标产品制造商为软件著作权利人）、系统界面截图等
[8 empty] | 3. ▲机器人可支持与多机器人系统状态监控管理软件无缝连接，可支持全院业务与资源规划，如机器人时间段分配。 | 提供相关软件著作证书（投标产品制造商为软件著作权利人）、系统界面截图等
5. 监控报警：
a) 机器人运行数据监控
b) 设备异常状态监控
c) 机器人的实时监控：机器人的状态、速度、位置等数据
6. 多点运输：单台机器人可同时配送多个指定点
7. 软件系统支持多平台，包括但不仅限于Windows，Mac，Android等
[6 empty] | 8 | 扩展功能 | 1. 机器人可支持与多机器人大数据分析决策管理系统对接
[8 empty] | 2. ▲机器人可支持与数字孪生软件系统对接 | 提供软件功能截图，截图中需要包含真实场景与虚拟场景的同步展示，包括机器人实时位置的对应画面）及相关软件著作证书（投标产品制造商为软件著作权利人）
5 |  | 智能机器人中央调度决策管理软件 | 套 | 1 | 智能机器人中央调度监控系统，是一个能同时对全院机器人及相关设备和系统进行中央调度、监管和控制的系统。可实时监控各机器人运行状态，监控物资运行情况，监控电梯、门禁及各站点状态，异常实时报警。具备实时状态显示、监控报警、复杂路段交通管制、大数据分析管理决策等功能，助力医院精细化、智慧化管理。 含服务器1台。 | 1 | 物联网设备管理 | 1. ▲调度系统可支持固定封闭式机器人,固定开放式、脱卸式机器人等多种形态机器人，调度系统必须具备良好的扩展性，必须支持至少五种类型的机器人 | 提供权威机构检测报告
[8 empty] | 2. ▲调度系统可支持与分布式医疗物资智能站点管理系统对接，可添加、修改、删除智能站点，指定站点的类型（发送站、接收站），实现物资的到站监控 | 提供软件著作证书
[8 empty] | 3. 调度系统可添加、修改、删除脱卸机器人所用货架，可指定货架的尺寸作为机器人运行参考 | 提供权威机构检测报告
4. 调度系统可为货架指定唯一标识，该标识可机器人业务对接，实现业务的自动化创建，该标识可与分布式医疗物资智能站点对接，实现货架的自动识别
5. 调度系统可添加、修改、删除科室所用RFID周转箱
[6 empty] | 2 | 业务与资源规划 | 1. ▲业务模版，调度系统允许添加多种业务模版，通过业务模版指定单点配送、多点配送、单点回收、多点回收等业务模式，允许为业务模版指定机器人类型 | 提供权威机构检测报告
[8 empty] | 2. ▲机器人资源规划，调度系统允许多个业务（科室）共享机器人资源，允许各业务（科室）预约机器人可用时间。调度系统可统一呈现各机器人的时间段分配、各业务（科室）的可用机器人资源 | 提供权威机构检测报告
3. 科室资源规划，调度系统可为科室（业务）分配机器人资源，可呈现科室可用机器人资源列表
[8 empty] | 4. ▲支持以排班的形式来规划机器人配送任务，支持修改、删除、新建排班 | 提供权威机构检测报告
[6 empty] | 3 | 任务调度管理 | 1. 当前任务监控，调度系统可查看当日执行的任务，已完成的任务和待执行的任务
2. 任务执行状态，调度系统支持以图形的方式和表格的方式来呈现任务执行状态
3. 指定任务优先级，调度系统可为新创建的任务指定优先级，高优先级任务优先执行
4. 支持取消未执行的任务，调整未执行任务的优先级
5. 执行中的任务，支持排班任务、临时任务等多种任务混编
6. 任务提醒，对于可脱卸类型的任务，调度系统支持提示发送站备货，接收站收货
7. 历史任务，可查看系统上的所有历史任务，可按照时间、科室、任务类型、任务状态等方式组合查看
[6 empty] | 4 | 交通管理 | 1. 调度系统提供机器人运行路径编辑功能，实现部分运行路径的实时交通管制
[8 empty] | 2. ▲调度系统可实现部分运行路径的实时交通管制 | 提供权威机构检测报告
[6 empty] | 5 | 业务发起与分配 | 1. 支持通过调度系统软件界面发起业务，职能科室提交业务类型和业务终端，调度系统自动分配任务机器人执行任务
[8 empty] | 2. ▲支持通过调度系统软件界面发起业务，可以为特定类型的业务，指定某一台机器人来执行任务 | 提供权威机构检测报告
[8 empty] | 3. 支持物流全程自动化模式，职能科室推送医疗物资车至分布式医疗物资站点，调度系统自动触发业务，自动分配机器人执行任务 | 提供权威机构检测报告
[6 empty] | 6 | 设备监控 | 1. 机器人的实时监控，调度系统可实时呈现机器人状态、电量、型号等信息
[8 empty] | 2. ▲与分布式智能站点管理系统对接后，可实现站点状态的实时监控，调度系统可实时呈现分布式医疗物资站点状态 | 提供权威机构检测报告
[6 empty] | 7 | 信息通知 | 1. 调度系统通过消息盒子的方式，推送异常消息到用户界面
2. 历史消息，支持在消息中心查看所有历史异常信息
[6 empty] | 8 | 人员管理 | 1. 可添加、修改、删除用户信息
2. 可根据用户权限为用户分配角色
[8 empty] | 3. ▲可根据用户业务特点为用户分配业务组 | 提供权威机构检测报告
[6 empty] | 9 | 扩展性 | ▲调度系统可扩展建设与数字孪生运营系统对接，实时呈现多种机器人形态 | 投标文件中需提供软件功能截图，截图中需要包含真实场景与虚拟场景的同步展示，包括机器人实时位置的对应画面）及相关软件著作证书（投标产品制造商为软件著作权利人））
6 |  | 分布式医疗物资站点 | 套 | 2 | 用于物资货柜的发送接收及空箱回收，并可对有源版的物资货柜进行自动充电 | 1 | 外观设计 | 1. 智能站点由交互操作盒、限位防撞件、和识别盒组成
[8 empty] | 2. ▲配备货架信息识别模块，可自动识别停靠货架物资类别等信息 | 提供实物照片
3. 智能站点应具备防撞缓冲设备，停靠车辆时可进行限位防撞保护
4. 智能站点设备应具备信号指示灯，以不同颜色的闪烁、常亮以提示以下功能：正常运行、正在执行任务、关机、故障、任务超时等
[6 empty] | 2 | 通讯方式 | 1. 可选配WiFi、4G或5G通讯，作为智能站点与中央调度系统的主要通讯方式
[6 empty] | 3 | 软件功能 | 1. ▲智能站点可自动感知物资配送车辆的停靠 | 提供软件操作界面截图
2. 单个站点可以在任务过程中既做接收站点，也做发送站点，由软件控制切换
[8 empty] | 3. ▲智能站点可实时上传站点使用状态至调度系统 | 提供软件操作界面截图
[8 empty] | 4. ▲智能站点支持与符合Med-LinkRob协议的机器人联动 | 提供相关软件著作证书（投标产品制造商为软件著作权利人）
[6 empty] | 4 | 充电功能 | 1. ▲内置无线充电模块，有源版货柜停靠时可自动充电 | 提供实物照片
2. 充电功率：≥35w
7 |  | 自动门无线控制模块 | 个 | 50 | 支持机器人与医院自动门的对接，实现机器人自动出入 | 1 | 技术规格 | 1. 机器人支持与医院自动门的对接，实现机器人自动出入
2. 自动门控制有效距离应≥5米
3. 最大支持控制自动门的数量不少于60扇
4. 自动门控制模块支持宽电压12V~48V供电
5. 自动门控制模块供电电流应≤500mA
8 |  | 电梯控制系统 | 套 | 9 | 支持机器人与医院电梯的对接，实现机器人自动进出电梯； 4部医护梯、5部污梯 | 1 | 硬件参数 | 1. 支持与机器人系统对接，实现机器人自动上下电梯
2. 支持通过Wi-Fi、4G、Lora和机器人对接通讯
3. 呼梯有效距离≥10米，支持提前呼梯
[6 empty] | 2 | 乘用电梯 | 1. 电梯控制系统可接收机器人呼叫电梯命令，呼叫电梯到对应的楼层
2. 机器人乘用电梯期间，电梯控制系统应与机器人保持通讯
3. 机器人完成乘用电梯任务，电梯控制系统应释放电梯资源
4. 机器人乘梯状态查询：可通过电梯控制系统查询机器人乘坐电梯的状态
[6 empty] | 3 | 异常处置 | 1. ▲如遇机器人在电梯内异常，电梯控制系统应在超时之后释放电梯资源
2. 如遇机器人预约电梯资源的任务被取消，电梯控制系统应响应任务取消，释放电梯资源
3. 如遇机器人未能及时乘用电梯，电梯控制系统应重试呼叫电梯
[6 empty] | 4 | 资源调度 | 1. 电梯控制系统支持多台机器人呼叫电梯，等待中的机器人应进入等待区
[6 empty] | 5 | 产品安全性资质要求 | 1. ▲符合GB/T 17799.1-2017《电磁兼容 通用标准 居住、商业和轻工业环境中的抗扰度》的静电放电抗扰度、射频电磁场辐射抗扰度、电快速瞬变脉冲群抗扰度、浪涌（冲击）抗扰度和射频场感应的传导骚扰抗扰度的要求（提供国家特种设备权威检测机构出具的检测报告等证明材料）
2. ▲符合GB 17799.3-2012《电磁兼容 通用标准 居住、商业和轻工业环境中的发射》中电源端子传导发射和辐射发射的要求（提供国家特种设备权威检测机构出具的检测报告等证明材料）
3. ▲符合GB 7588-2003+XG1-2015《电梯制造与安装安全规范》的相关要求，提供国家电梯质量监督相关部门出具的投标产品制造商自主研发生产的电梯控制系统检测报告及合格证书等证明材料，检测内容包含对电梯正常工作的影响、电梯运行状态检测测试、电梯召唤指令测试及绝缘电阻等项目）
[6 empty] | 6 | 软件著作证书要求 | 1. 产品具有电梯控制系统相关软件著作权证书（提供软件著作证书（投标产品制造商为软件著作权利人）
二 | 医疗废弃物处置
1 | 医疗废弃物处置 | 分布式智能站点称重平台 | 套 | 39 | 分布式称重设备，可自动称重并记录在系统，实现零输入；可在无人协助的条件下实现自动医疗垃圾周转箱自动化装载至机器人或从机器人卸载至称重平台上。 | 1 | 外观设计 | 1. 材质：SUS304不锈钢，耐化学清洁，抗磨损
2. 底座尺寸：≤长950mm×宽800mm×高450mm，高度可支持定制
[6 empty] | 2 | 称重功能 | 1. ▲具有自动称重功能，称重量程≥200kg，精度±50g | 提供相关证明材料
[8 empty] | 2. ▲支持与机器人接驳，自动化取放医废周转箱 | 提供相关证明材料
[8 empty] | 3. ▲可感应监测称重模块周转箱状态 | 提供传感器位置证明材料
4. 具有收发按钮呼叫机器人功能
[8 empty] | 5. ▲支持与符合Med-LinkRob协议的机器人自动对接联动 | 提供相关软件著作证书（投标产品制造商为软件著作权利人）
[6 empty] | 3 | 站点功能 | 1. 可选配语音提示系统，智能提示播报当前智能站点状态、车辆状态及任务状态
2. 可选配WiFi、4G或5G通讯，作为智能称重平台站点与中央调度系统的主要通讯方式
3. 称重平台站点具备信号指示灯，以不同颜色的闪烁、常亮以提示以下功能：正常运行、正在执行任务、关机、故障、任务超时等
[6 empty] | 4 | 软件参数 | 1. ▲可以在任务过程中既做接收站点，也做发送站点，由软件控制切换 | 提供相关软件著作证书（投标产品制造商为软件著作权利人）、系统界面截图等
2. 可自动执行中央调度系统中预约的排班任务
3. 可识别停靠的医废周转箱，支持一键呼叫机器人进行医废转运任务
[8 empty] | 4.可实时上传站点使用状态至调度系统 | 提供软件操作界面截图
[8 empty] | 5. ▲支持Wi-Fi、4G或5G传输称重数值至医废管理系统 | 提供软件操作界面截图
2 |  | 医疗废弃物管理软件 | 套 | 1 | 帮助建立精细化的医废管理体系，对院内医疗废弃物的流转情况进行全流程监控及可追溯化管理。 | 1 | 医废数据管理 | 1. 每个科室从医废登记，收集入库，暂存，出库的全生命周期记录，包含每个节点时间，处理人
2. 以科室为维度对每个阶段的医废数据统计
[6 empty] | 2 | 医废桶管理 | 1. ▲可新增编辑删除管理医废桶信息 | 提供软件界面截图
[8 empty] | 2. ▲每个医废周转箱在机器人或分布式医疗物资智能站点称重平台上的实时位置信息 | 提供软件界面截图
[8 empty] | 3. ▲每个医废桶携带的实时医废重量信息 | 提供软件界面截图
[8 empty] | 4. ▲可根据医废桶实时状态呼叫机器人，调度医废桶去下个目的地 | 提供软件界面截图
[6 empty] | 3 | 物流单管理 | 1. 可查看每个物流单的任务进度，查看任务到达了哪个地点，例如进电梯上电梯
2. 可查看历史物流单的信息
[6 empty] | 4 | 回收记录管理 | 1. 历史回收称重信息核对是否正常
2. 每个历史回收单据每次称重的信息
[6 empty] | 5 | 权限管理 | 1. 具有权限的用户登陆软件系统；
2. 可以对机器人、任务按科室权限进行管理；
[6 empty] | 6 | 科室设置 | 1. 医院业务部门增删改查；
2. 可对机器人配置各个科室的可用时间段，并针对可用时间段进行调度；
[6 empty] | 7 | 医废类别设置 | 根据国家规定设置医废类别五大类，提供说明供用户理解
[6 empty] | 8 | 取消呼叫 | 在呼叫机器人后支持取消呼叫，如果机器人已接驳桶则无法取消
[6 empty] | 9 | 任务超时失败 | 任务超时失败后，根据超时类型，机器热将运载医废桶去往对应站点或滞留区
[6 empty] | 10 | 消息盒子提示 | 告知用户任务情况，包含一些失败提示
[6 empty] | 11 | 创建医废标签 | 从科室收集医废时支持打印医废小袋的标签，含二维码，支持查看详细信息
[6 empty] | 12 | 关联医废信息 | 关联医废信息与医废桶，从而实现医废全生命周期管理
[6 empty] | 14 | 称重模块 | ▲机器人出发前，站点将对医废桶进行整体称重，得到医废桶内医废的总重量 | 提供软件界面截图
3 |  | 智能医废运输调度决策管理软件 | 套 | 1 | 能同时对全院医废称重平台、医废转运机器人及相关设备和系统进行中央调度、监管和控制的系统。 | 1 | 物联网设备管理 | ▲调度系统可支持与分布式医疗智能站点和智能称重平台对接，可添加、修改、删除智能站点，指定站点的类型（发送站、接收站），实现物资的到站监控 | 提供软件功能截图
[6 empty] | 2 | 业务与资源规划 | 1. ▲业务模版，调度系统允许添加多种业务组，通过业务组指定医废转运、空箱回收等业务模式，允许为业务组指定机器人类型 | 提供软件功能截图
2. 机器人资源规划，调度系统允许多个业务（科室）共享机器人资源，允许各业务（科室）预约机器人可用时间。调度系统可统一呈现各机器人的时间段分配、各业务（科室）的可用机器人资源
3. 科室资源规划，调度系统可为科室（业务）分配医废转运机器人资源，可呈现科室可用机器人资源列表
4. 支持以排班的形式来规划医废转运机器人配送任务，支持修改、删除、新建排班
[6 empty] | 3 | 任务调度管理 | 1. 当前任务监控，调度系统可查看当日执行的任务，已完成的任务和待执行的任务
2. 任务执行状态，调度系统支持以图形的方式和表格的方式来呈现任务执行状态
3. 指定任务优先级，调度系统可为新创建的任务指定优先级，高优先级任务优先执行
4. 支持取消未执行的任务，调整未执行任务的优先级
5. 执行中的任务，支持排班任务、临时任务等多种任务混编
6. 历史任务，可查看系统上的所有历史任务，可按照时间、科室、任务类型、任务状态等方式组合查看
[6 empty] | 4 | 交通管理 | 1. 调度系统提供机器人运行路径编辑功能，实现部分运行路径的实时交通管制
[8 empty] | 2. ▲调度系统可实现部分运行路径的实时交通管制 | 提供软件功能截图
[6 empty] | 5 | 业务发起与分配 | 1. 支持通过调度系统软件界面发起业务，职能科室提交业务类型和业务终端，调度系统自动分配任务机器人执行任务
[8 empty] | 2. ▲可根据业务进行分组，对不同的发送端、接收端进行管理； | 提供软件功能截图
3. 支持通过调度系统软件界面发起业务，可以为特定类型的业务，指定某一台机器人来执行任务
4. 支持调度系统根据最优决策算法，进行多机器人任务分配
5. 支持物流全程自动化模式，医废周转箱放置在分布式医疗物资站点，调度系统自动触发业务，自动分配机器人执行任务
[6 empty] | 6 | 设备监控 | 1. 机器人的实时监控，调度系统可实时呈现机器人状态、电量、型号等信息
[8 empty] | 2. ▲与分布式智能站点管理系统对接后，可实现站点状态的实时监控，调度系统可实时呈现分布式医疗物资站点状态 | 提供软件功能截图
[8 empty] | 3. ▲与智能称重平台对接后，可实现站点状态的实时监控，调度系统可实时呈现分布式医疗物资站点状态 | 提供软件功能截图
[6 empty] | 7 | 信息通知 | 1. 可针对医废转运业务进行实时的消息通知，包括：任务完成，任务异常、机器人异常等；
2. 历史消息，支持在消息中心查看所有历史异常信息
[6 empty] | 8 | 人员管理 | 1. 可添加、修改、删除用户信息
2. 可根据用户权限为用户分配角色
3. 可根据用户业务特点为用户分配业务组
[6 empty] | 9 | 扩展性 | ▲调度系统可扩展建设与数字孪生运营系统对接，实时呈现多种机器人形态 | 投标文件中需提供软件功能截图，截图中需要包含真实场景与虚拟场景的同步展示，包括机器人实时位置的对应画面）及相关软件著作证书（投标产品制造商为软件著作权利人））
三 | 衣物收发柜
1 | 衣物收发柜 | 被服发放柜 | 套 | 60 | 用于院内各类被服（如床单、被套、病号服、白大褂等）的发放 | 1 | 规格参数 | 1. 货柜尺寸: ≥900mm*700mm*1600mm，内部分隔≥5格，可放置不同尺码的患者服和被服
2. 货柜容积：≥600L
3. 货柜带轮子和把手，方便推动
[8 empty] | 4. ▲货柜底部高度范围：330mm-350mm，支持潜入式机器人自动对接，完成自动装卸 | 提供设计图纸及说明
5.货柜带RFID芯片作为货柜的唯一标识，方便机器人识别芯片管理货柜及跟踪货柜运输任务
2 |  | 被服回收柜 | 套 | 37 | 用于院内各类被服（如床单、被套、病号服、白大褂等）的回收、RFID盘点 | 1 | 规格参数 | 1. 货柜尺寸: ≥900mm*500mm*1300mm
2. 货柜容积：≥400L，支持患者仓和医护仓的双仓回收
3. 货柜带轮子和把手，方便推动
[8 empty] | 4. 货柜底部高度范围：330mm-350mm，支持潜入式机器人自动对接，完成自动装卸 | 提供设计图纸及说明
5. ▲货柜带RFID芯片作为货柜的唯一标识，方便机器人识别芯片管理货柜及跟踪货柜运输任务
6. 当回收柜内的存储量超过设定值时，系统可自动呼叫机器人进行回收任务
3 |  | 被服收发管理软件系统 | 套 | 1 | 用于高效管理医院内各类被服（如床单、被套、病号服、手术服等）的发放、回收、库存追踪等全流程监控 | 1 | 用户信息及权限管理 | 系统可进行对医护人员的信息录入，并指定用户分配角色以获得相应的系统访问权限的管理，身份认证成功后可自主领取各自科室的织物。
[6 empty] | 2 | 统计查询 | 基于物联网技术，自动记录床上用品和医护服装、病员床上用品和服装的领用等重要的节点相关信息，支持医院病区相关管理人员随时统计并查询
[6 empty] | 3 | 信息管理 | 系统具有完备的数据记录，所有被服发放柜、被服回收柜运输记录等后台均有记录；支持查看所有历史任务信息；
[6 empty] | 4 | 任务监控 | 可针对被服发放柜和回收柜的业务进行实时的消息通知，包括：任务完成，任务异常、机器人异常等；
[6 empty] | 5 | 织物运输管理 | 支持对洁净织物以及污物回收的自动化运输，并实时查看运输任务进度与运输机器人位置。支持对运输箱的自动装载与脱卸。
四 | 手术室更衣柜
1 | 手术室更衣柜 | 智能发衣机（主柜、副柜） | 套 | 1 | 手术衣裤的自动化发放，含主柜、副柜各1台 | 1 | 外观设计 | 1. 设备分主副柜，一个主柜可带1-4个副柜（可选项）；
2. 主柜尺寸：330*450*2100mm（长*宽*高），±100mm，柜体含脚轮；
3. 副柜尺寸：1380*450*2100 mm（长*宽*高），±100mm，柜体含脚轮；
4. 每个副柜设备可存放不少于90套手术衣；
5. 存衣桶尺寸：100*100*380 mm（长*宽*高），±10mm；
6. 柜门单开门，开门角度≥100度；
[6 empty] | 2 | 柜体颜色 | 1. 默认医疗白；
[6 empty] | 3 | 柜体材质 | 1. SPCC 冷轧钢板，表面经多道工艺处理：去油、去酸、磷化、防锈处理；
2. 柜体/柜门钢板厚度≥1mm，柜体设冷拔钢管框架，提高柜体防撞击能力以及稳定性；
3. 柜门钢板厚度≥1.5mm，柜门背部增加加强筋，提高柜门防撞击能力以及稳定性；
[6 empty] | 4 | 身份识别 | 1. ▲支持至少3种方式，包含但不限于IC卡、指纹、扫码； | 提供实物照片
2. 份识别的驱动支持MQTT通讯协议；
[6 empty] | 5 | 手术衣识别 | 1. 可识别手术衣RFID；
2. RFID识别工作功率860-960MHZ之间，支持读取符合ISO-18000-6C/EPCGlobal Class1 Generation2协议的标签；
[6 empty] | 6 | 开锁方式 | 1. 具有身份解锁功能，并具有机械钥匙应急锁；
[6 empty] | 7 | 一体机 | 1. ▲屏幕采用≥15英寸电容触摸显示屏，1920*1080分辨率； | 提供实物照片
2. 处理器（最低要求）：I5 4200U（主频1.6GHz），4核CPU，内存8G，硬盘128G；
3. 驱动支持MQTT通讯；
[6 empty] | 8 | 发衣装置 | 1. ▲回转发放结构，每个副柜内部含独立运行的3套回转装置，每列含有主回转动力装置及推出动力装置，通过主回转动力装置将储存桶回转至指定位置，由推出动力装置推送衣服； | 提供实物照片
2. 单口发放异常时锁定，不影响设备其他任何传动装置运行；单独模块便于维修；
3. 单口异常支持上报提醒；
4. 发放单元内每个储物筒有物资标签；
[8 empty] | 5. ▲每列柜门设置有紫外灯，可对每列存储桶进行紫外消毒； | 提供实物照片
[6 empty] | 9 | 取衣口 | 1. ▲每个副柜取衣口：≥3个，可独立使用； | 提供实物照片
2. 取衣口内部有光栅检测，确保衣物发放成功；
3. 每个取衣口配有自动升降门，具有自动防夹功能；
4. 光电检测状态可实时上传；
[8 empty] | 5. ▲为保障人员拿取方便，取衣口离地高度不小于1000mm； | 提供实物及高度测量照片
[6 empty] | 10 | 手术衣识别 | 1. RFID模块可识别手术衣RFID；
2. 设备可记录单筒内每个位置的手术衣的尺码；
[6 empty] | 11 | 语音提示 | 1. 支持语音提示；
2. 预留语音接口；
[6 empty] | 12 | 衣服管理 | 1. 每个单筒绑定一个衣服尺码；
2. 系统可记录单筒内每个位置手术衣的RFID；
[6 empty] | 14 | 控制模块 | 1. 支持自动选择大、中、小号手术衣类型自动发放手术衣，在取衣机上刷IC卡或指纹扫描领取等取衣方式领取对应人尺码的手术衣，并自动绑定进行信息关联登记；
2. 自动分配相应型号服装给用户；
3. 可同时领取整套手术服；
4. 可控制用户领取衣服的数量；
[6 empty] | 15 | 提醒功能 | 1. 具有各尺码衣服的库存显示功能；
2. 具有缺衣提醒功能；
3. 当各尺码衣服库存数量低于设定值时，在管理系统中要弹出提醒信息框，提醒及时添加衣物的类别及数量；
2 |  | 智能发鞋机（主柜、副柜） | 套 | 1 | 手术鞋的自动化发放，含主柜、副柜各1台 | 1 | 外观设计 | 1. 设备分主副柜，一个主柜可带2-4个副柜（可选项）；
2. 主柜尺寸：330*450*2100mm（长*宽*高），±100mm，柜体含脚轮；
3. 副柜尺寸：1380*450*2100 mm（长*宽* 高），±100mm，柜体含脚轮；
4. 每个副柜设备可存放不少于80双手术鞋；
5. 存鞋桶尺寸：120*120*380 mm（长*宽*高），±20mm；
6. 柜门单开门，开门角度≥100度；
[6 empty] | 2 | 柜体颜色 | 默认医疗白；
[6 empty] | 3 | 柜体材质 | 1. SPCC 冷轧钢板，表面经多道工艺处理：去油、去酸、磷化、防锈处理；
2. 柜体/柜门钢板厚度≥1mm，柜体内设冷拔钢管框架，提高柜体防撞击能力以及稳定性；
3. 柜门钢板厚度≥1.5mm，柜门背部增加加强筋，提高柜门防撞击能力以及稳定性；
[6 empty] | 4 | 身份识别 | 1. ▲支持不少于3种方式，包含但不限于IC卡、指纹、扫码； | 提供实物照片
2. 身份识别的驱动支持MQTT通讯协议；
[6 empty] | 5 | 手术鞋识别 | 1. 可识别手术鞋RFID；
[8 empty] | 2. ▲可记录单筒内每个位置的手术鞋的尺码和手术鞋的RFID； | 提供功能界面截图
[6 empty] | 6 | 开锁方式 | 1. 具有身份解锁功能，并具有机械钥匙应急锁；
[6 empty] | 7 | 一体机 | 1. ▲屏幕采用≥15英寸电容触摸显示屏，1920*1080分辨率； | 提供实物照片
2. 处理器（最低要求）：I5 4200U（主频1.6GHz），4核CPU，内存8G，硬盘128G；
3. 驱动支持MQTT通讯；
[6 empty] | 8 | 发鞋装置 | 1. ▲回转发放结构，每个副柜内部含独立运行的3套回转装置，每列含有主回转动力装置及推出动力装置，通过主回转动力装置将储存桶回转至指定位置，由推出动力装置推送衣服； | 提供实物照片
2. 单口发放异常时锁定，不影响设备其他任何传动装置运行；单独模块独立维修；
3. 单口异常支持上报提醒；
4. 发放单元内每个储物筒有红外检测和物资标签，可提示状态；
[8 empty] | 5. ▲每列柜门设置有紫外灯，可对每列存储桶进行紫外消毒； | 提供实物照片
[6 empty] | 9 | 取鞋口 | 1. ▲每个副柜取鞋口：≥3个，可分开使用； | 提供实物照片
2. 取衣口内部有光电检测，确保手术鞋发放成功；
3. 每个取鞋口配有自动升降门，具有自动防夹功能；
[8 empty] | 4. ▲为保障人员拿取方便， 取衣口离地高度不小于1000mm； | 提供实物及高度测量照片
[6 empty] | 10 | 语音提示 | 1. 支持语音提示；
2. 预留语音接口；
[6 empty] | 11 | 手术鞋管理 | 1. 每个单筒绑定一个鞋子尺码；
[8 empty] | 2. ▲系统可记录单筒内每个位置手术鞋的RFID； | 提供功能展示实物照片
[6 empty] | 12 | 控制模块 | 1. 支持自动选择不同尺码手术鞋类型自动发放手，在发鞋机上刷 IC卡或指纹扫描领取等取鞋方式领取对应人尺码的手术鞋，并自动绑定进行信息关联登记；
2. 自动分配相应尺码的鞋子给用户；
3. 可同时领取整套手术鞋；
4. 可控制用户领取手术鞋的数量；
[6 empty] | 13 | 提醒功能 | 1. 具有各尺码手术鞋的库存显示功能；
2. 具有缺鞋提醒功能；
3. 当各尺码手术鞋库存数量低于设定值时，在管理系统中要弹出提醒信息框，提醒及时添加手术鞋的类别及数量；
3 |  | 智能回收衣、鞋机 | 台 | 2 | 手术衣裤和手术鞋的自动监测及回收，含回收衣机、回收鞋机各1台 | 1 | 外观设计 | 1. 尺寸宽1350*深450*高1500mm，±100mm；
[6 empty] | 2 | 柜体颜色 | 1. 默认医疗白；
[6 empty] | 3 | 柜体材质 | 1. SPCC 冷轧钢板，表面经多道工艺处理：去油、去酸、磷化、防锈处理；
2. 柜体/后门钢板厚度≥1.5mm，柜体增加加强筋，提高柜体防撞击能力以及稳定性；
3. 柜门钢板厚度≥1.5mm，柜门背部增加加强筋，提高柜门防撞击能力以及稳定性；
[6 empty] | 3 | 身份识别 | 1. 左右两侧各有一个IC卡刷卡区；
2. 2个IC卡刷卡区可以同时工作，互不影响；
[6 empty] | 4 | 指示灯带 | 1. 可控制不亮灯、红灯、绿灯、黄灯的常量和闪烁；
[6 empty] | 5 | 开锁 | 1. 设备柜门含机械通用锁；
[6 empty] | 6 | 一体机 | 1. ▲屏幕采用≥10英寸电容触摸显示屏，1920*1080分辨率； | 提供实物照片
2. 处理器（最低要求）：I5 4200U（主频1.6GHz），4核CPU，内存8G，硬盘128G；
3. 驱动支持MQTT通讯；
[6 empty] | 7 | 翻版装置 | 1. 翻版开合处无明显缝隙，缝隙<3mm；
2. 柜体翻板开合处需至少支持30万次以上的开合；
3. 左右2组翻版均可读取手术衣和手术鞋的RFID芯片数值；
4. ▲洗手衣裤均装芯片，支持一组翻版同时读取2个RFID芯片；
5. ▲手术鞋左右两只脚均装芯片，支持一个翻版同时读取2个RFID芯片；
6. 左右2个翻版两侧有光栅检测，可检测是否有衣鞋放置在翻版上；
7. RFID识别工作功率860-960MHZ之间，支持读取符合ISO-18000-6C / EPCGlobal Class1 Generation2协议的标签；
8. 翻版可自动打开，使衣鞋掉落；衣鞋掉落后，翻版可自动关闭；
[6 empty] | 8 | 回收桶 | 1. ▲回收机至少包含2个回收口，每个回收口内置回收桶，尺寸匹配上翻版掉落位置； | 提供实物照片
2. ▲每个回收桶可以分别检测，分别自动计数；
3. 回收机能检测每个回收箱是否被推走，是否复位；
4. 回收机单个回收箱容量不少于150L，可存放不少于35双手术鞋，两个回收箱可存放不少于70双；
5. 回收桶推车有把手、底部有带轮子，护工打开柜门可以把整车污衣或者污鞋推走；
6. 回收桶内有无纺布袋子，方便取走整桶物资清洗；
7. 回收桶外部镂空，方便刷洗；
[6 empty] | 9 | 回收管理 | 8. ▲可支持2种回收方式：
a)衣鞋有RFID芯片，扫描衣鞋RFID芯片，衣鞋自动掉落；
b)衣鞋无RFID芯片，红外检测衣鞋放入及刷身份卡，衣鞋自动掉落；
[6 empty] | 10 | 控制模块 | 1. 医务人员术后更衣将手术衣物投入回收机时，回收机自动记录衣物的归还信息，并将信息回传至管理系统；
2. ▲支持利用RFID芯片识别技术，衣鞋归还时通过超高频RFID扫描归还衣鞋（植入 RFID 芯片），马上判断出医务人员归还信息，有可视界面展现归还情况，无需刷卡无需红外技术即可实现衣物的归还流程；
[6 empty] | 11 | 提醒功能 | 1. 显示屏具有回收量显示功能；
2. 具有超量提醒功能：超过设定值时，在管理系统中要弹出提醒信息框，提醒工作人员及时清理对应回收机内的污衣；
4 |  | 更衣控制柜主柜 | 台 | 3 | 根据身份认证，控制更衣固定柜或临时柜的开启 | 1 | 外观尺寸 | 2030mm（高）*330mm（宽）*450mm（深）±100mm；
[6 empty] | 2 | 显示模块 | ▲配备≥15英寸液晶显示触摸屏； | 提供实物照片
[6 empty] | 3 | 控制主机 | 4 核 CPU、4G 内存、128G 硬盘或以上；
[6 empty] | 4 | 取衣方式 | ▲支持 IC 等多介质卡或指纹扫描模块； | 提供实物照片
[6 empty] | 5 | 响应时间 | ≤500 ms；
[6 empty] | 6 | 指示灯带 | 可控制不亮灯、红灯、绿灯、黄灯的常量和闪烁；
[6 empty] | 7 | 语音提示 | 支持语音提示；预留语音接口；
[6 empty] | 8 | 控制模块 | 1. 自动将所检测验证到的医护人员相关信息，根据持卡人的身份权限就近开启智能衣柜的柜门或进行相应的提示，并自动记录柜门开启时间；
2. 可显示各柜格占用和空闲数量；
3. 可对更衣柜进行清箱操作；
4. 为防止在高峰时间人群拥挤，分配衣柜采用随机分配的原则；
[6 empty] | 9 | RFID脚踢识别 | ▲支持选配RFID脚踢识别，与智能更衣柜主柜连接： a) 医护人员刷卡取衣时，系统能够将人员信息与手术鞋内置的RFID关联绑定，自动认证身份，并上传身份信息； b) 医护人员手术结束后，RFID脚踢识别可自动识别手术鞋RFID后即可识别身份，柜门自动打开； | 提供实物照片
5 |  | 智能更衣副柜（1*2、2*2、3*2） | 套 | 1 | 医护人员存衣柜， 包含： 10台（1*2）； 5台（2*2）； 10台（3*2）； | 1 | 尺寸 | 1. 2030mm（高）*660mm（宽）*450mm（深）±100mm；
[6 empty] | 2 | 单箱规格 | 1. 每台设备可选择2个单箱（1格*2列）、4个单箱（2格*2列）或6个单箱（3格*2列）；
2. 每个单箱正面明显位置显示柜门编号；
3. 每个单箱的柜门预留有换气口；
4. 每个单箱的柜门开合处需至少支持30万次以上的开合；
5. 柜门单开门，开门角度≥100度；
6. 单箱电磁锁，带检测开关可监测柜门状态；
[6 empty] | 3 | 应急方式 | 每套辅柜都配置机械锁，以便管理员能够在断电等特殊情况下采取有效的应急措施开锁；
[6 empty] | 4 | 控制模块 | 接受更衣主柜控制；
6 |  | 更鞋控制柜主柜 | 台 | 1 | 根据身份认证，控制更鞋固定柜或临时柜的开启 | 1 | 外观尺寸 | 2030mm（高）*330mm（宽）*390mm（深）±100mm；
[6 empty] | 2 | 显示模块 | ▲配备≥15英寸液晶显示触摸屏； | 提供实物照片
[6 empty] | 3 | 取鞋方式 | ▲支持 IC 等多介质卡或指纹扫描模块； | 提供实物照片
[6 empty] | 4 | 响应时间 | ≤500 ms；
[6 empty] | 5 | 柜体灯带 | 可控制不亮灯、红灯、绿灯、黄灯的常量和闪烁；
[6 empty] | 6 | 语音提示 | 1. 支持语音提示；
2. 预留语音接口；
[6 empty] | 7 | 控制模块 | 1. 自动将所检测验证到的医护人员相关信息，根据持卡人的身份权限就近开启智能鞋柜的柜门或进行相应的提示，并自动记录柜门开启时间；
2. 可显示各柜格占用和空闲数量；
3. 可对更鞋柜进行清箱操作；
4. 为防止在高峰时间人群拥挤，分配鞋柜采用随机分配的原则；
[6 empty] | 8 | RFID脚踢识别 | ▲支持选配RFID脚踢识别，与智能更衣柜主柜连接： a) 医护人员刷卡取衣时，系统能够将人员信息与手术鞋内置的RFID关联绑定，自动认证身份，并上传身份信息； b) 医护人员手术结束后，RFID脚踢识别可自动识别手术鞋RFID后即可识别身份，柜门自动打开； | 提供实物照片
7 |  | 智能鞋柜副柜（12*2、5*2） | 套 | 1 | 医护人员存鞋柜，包含： 4台（12*2） 1台（5*2） | 1 | 外观尺寸 | 1. 2030mm（高）*660mm（宽）*390mm（深）±100mm；
2. 外部材料应采用医用抗菌、易清洗、耐磨损的材料；
[6 empty] | 2 | 单箱结构 | 1. 每台设备可选择24个单箱（2列*12层）、10个单箱（2列*5层）
2. 柜门单开门，开门角度≥100度；
3. 每个单箱正面明显位置显示柜门编号；
4. 每个单箱的柜门预留有换气口；
5. 单箱电磁锁，带检测开关可监测柜门状态；
6. 每个单箱的柜门开合处需至少支持30万次以上的开合；
[6 empty] | 3 | 应急方式 | 每套辅柜都配置机械锁，以便管理员能够在断电等特殊情况下采取有效的应急措施开锁；
[6 empty] | 4 | 控制模块 | 接受主柜控制；
8 |  | 脚感应RFID身份识别模块 | 套 | 4 | 通过识别RFID手术鞋进行人员身份关联绑定和身份认证 | 1 | 供电电压 | 1. 支持12V供电
[6 empty] | 2 | 身份识别 | 2. ▲具有RFID读写功能，可读取手术鞋RFID信息
[6 empty] | 3 | 通讯方式 | 3. 可以通过Wi-Fi和服务器进行通讯对接
9 |  | 手术室行为管理软件系统 | 套 | 1 | 手术行为管理系统基于物联网RFID，蓝牙，人脸识别等技术和医院手术室运行管理流程和规范要求，打造的一套可以实现手术室人员安全准入控制，手术衣鞋智能发放、智能回收及应用追溯，临时访客管理的一体化系统；实现从手术衣物配送、衣物发放设备补货、回收柜清理、污衣回收送洗等全流程闭环管理，最大程度的确保了手术室的安全和洁净度，同时极大的提升了手术室的整体运营效率。 含服务器1台 | 1 | 系统对接 | 可对接医院管理系统一卡通的卡信息，便捷维护卡内人员科室、性别、 身材尺码等状态信息。支持临时卡、管理卡等便捷操作的管理入口。实现对 IC卡的初始化及登记管理；
[6 empty] | 2 | 人员管理 | 人员管理模块可赋予不同角色的医护人员不同的权限。提高手术室人员行为管理效率；
[6 empty] | 3 | 手术排班 | 支持对接院内系统获取手术室相关手术排班信息，对照当天手术排班的信息自动审核医护人员准入资质打开鞋柜或衣柜，发放手术鞋或手术衣；
[6 empty] | 4 | 人员绑定 | 系统支持医护人员绑定鞋柜或衣柜为固定柜，一旦绑定后状态为已占用，其他人员将无法使用；
[6 empty] | 5 | 数据统计 | ▲数据统计： | 提供软件功能界面截图
a) 实时显示智能鞋凳内手术鞋各个尺码的存量信息和已取数量；
b) 实时显示并统计智能鞋凳的空闲、占用、故障等信息；
c) 实时显示高层密集鞋柜内手术鞋各个尺码的存量信息和已取数量；
d) 实时显示并统计高层密集鞋柜的空闲、占用、故障等信息；
e) 实时显示回收机目前已回收鞋的数量；
f) 实时显示更衣柜占用量、洗手衣存量、回收量以及人员领取归还信息；
[6 empty] | 6 | 远程开锁 | ▲远程开锁： | 提供软件功能界面截图
a) 软件系统有能够在鞋凳或鞋柜无法正常开启的情况下，通过应急开启功能打开单个鞋凳或鞋柜；
b) 软件系统有能够在衣柜无法正常开启的情况下，通过应急开启功能打开单个衣柜；
[6 empty] | 7 | 行为记录 | 行为记录：支持查询显示某位人员的行为记录，包括换鞋、更衣、进入手术室、还衣、还鞋、离开等行为的时间；
[6 empty] | 8 | 提醒功能 | 当鞋凳中的洁净手术鞋库存低于设定阈值时或高层密集鞋柜内的洁净手术鞋库存低于设定阈值时，支持两种补货提醒：
a) 可推送消息给护工及时补货；
b) 手术室放置的壁挂屏幕显示手术鞋尺码及对应库存信息，如果缺货则高亮显示；
当智能更衣系统内的洁净手术衣库存低于设定阈值时，支持两种补货提醒：
a) 可推送消息给护工及时补货；
b) 手术室放置的壁挂屏幕显示手术衣尺码及对应库存信息，如果缺货则高亮显示；
当回收机内已回收的手术鞋或者已回收的手术衣数量高于设定阈值时，支持两种提醒：
a) 可推送消息给护工及时清理；
b) 手术室放置的壁挂屏幕显示回收鞋或回收衣已满；
[6 empty] | 9 | 状态监控 | 设备状态监控：可查看设备的开关门状态、空闲或被占用等状态；
[6 empty] | 10 | 常报警 | 异常报警：如设备故障，手术衣物长时间未归还，鞋柜或衣柜占用时间超过48小时等（具体监控时间可配置）；
[6 empty] | 11 | 多院区多手术室管理 | 多院区多手术室管理：
a） 系统支持多科室、多手术室、多院区，支持统一管理；
b) 系统可以通过登录账号后选择不同的院区进入所选院区的手术室行为管理系统软件。医院内人员出入、衣鞋及设备的使用数据可合并在一起统计；
c) 不同院区账户登录手术室行为管理系统时直接进入该院区的管理软件界面；
d) 支持多院区的数据统计，报表生成；
[6 empty] | 12 | 扩展功能 | ▲系统通讯扩展功能： | 提供相关软件著作证书（投标产品制造商为软件著作权利人）
a） 支持符合Med-LinkDT协议的数字孪生管理系统，可以将状态实时同步到数字孪生管理系统；
b） 支持符合Med-LinkRack协议的控制管理软件，控制发衣、发鞋系统自动发放衣鞋；
五 | 无菌仓储包项目
1 | 无菌仓储包项目 | 手术室无菌包回转仓储系统 | 套 | 1 | 无菌包及一次性用品的存储及管理 | 1 | 系统组成 | 1. 无菌包仓储系统主要组成模块：库体、货架模块
[6 empty] | 2 | 库体 | 1. 供电要求：3/N/PE 380V
2. 环境温度：工作温度：10°C ~40°C； 待机温度：-20°C ~+ 70°C
[8 empty] | 3. ▲具有人工补/取货口,库位自动控制 | 提供产品说明书
4. 配备有应急取货，遇到停电或系统故障，可使用应急方式取出物资
5. 设备配备安全围栏
6. 具备货架模块≥12个
7. 外型尺寸（不含外围栏）≤7000mm(长)×3800mm(宽)×2200mm(高)
8. 设备具有检测和自诊断功能，出现故障时自动报警并显示故障代码。通知操作者根据用户手册中列出的故障信息，用于判断故障的原因
9. 配备紧急停止装置，在紧急情况下，可借助急停开关使设备立刻停止下来
10. 配有≥10.1英寸触摸屏操作终端
11. 设有指示灯，以不同颜色的常亮、闪烁及呼吸以提示设备正常运行、故障、急停被拍下状态
[6 empty] | 3 | 货架模块 | 1. 单个模块外形尺寸：宽≥600mm；深≥500mm；高≥1700mm
2. 模块料斗层数：≥4层，可按需拓展
3. 单列料斗模块承重：≥100kg
4. 料斗模块定位精度：±8mm
5. 单层货架支持摆放的规格种类：≥3种
6. 每个库位具有贴标提示
7. 具有上货安全保护
[6 empty] | 4 | 系统扩展功能 | 1. ▲货架可支持Med-LinkRack协议 | 提供相关软件著作证书（投标产品制造商为软件著作权利人）
[8 empty] | 2. ▲系统可支持符合Med-LinkDT协议的数字孪生管理系统，可以将状态实时同步到数字孪生管理系统； | 提供相关软件著作证书（投标产品制造商为软件著作权利人）
★其他要求 | [7 empty] | 1、质保期：安装调试经采购人验收合格后正常使用后不少于3 年。
2、为保障项目整体的技术兼容性与系统稳定性，消毒转运机器人、医疗废弃物处置、手术室更衣柜、衣物收发柜、无菌仓储包项目等投标产品须为同一生产厂家，如非同一厂家，须提供互联互通厂家承诺函及各系统兼容性的证明材料（承诺函及相关证明材料需加盖厂家公章）。
3、中标方提供的产品应为原厂生产的，符合质量标准及招标要求的未经使用的全新产品，且交付的软硬件产品为投标型号的最新版本。
4、为保障运行正常，投标产品制造商应设立 24 小时热线服务，1小时内响应。