## 交医院
开办费床单元项目需求
序号 | 实施内容 | 规格型号（mm） | 单价 （人民币： 元） | 数量 | 总额 （人民币： 元） | 备注 | 基本参数
1 | 诊查床 | 1900*650*650 |  | 46 | 0 | B2放疗科1张 B1核医学1张 1F急诊4张 1F门诊6张 2F门诊4张 3F超声科17张 3F功能检查5张 3F门诊1张 B楼模拟7张 | 1、规格尺寸：1900*650*650（mm）（允许误差±20mm）。 2、主体材质：全SUS304不锈钢制作，不锈钢方管框架≥30*80*1.5mm，圆腿≥φ38*1.5mm。 3、软包内芯为高密度定型泡棉高度≥8CM。密度≥45密度。 4、表面覆盖西皮，皮革无毒害。耐清洁耐消毒。
2 | 特需诊查床 | 2000*650*650 |  | 16 | 0 | 4F特需门诊16张 | 1、规格尺寸：2000*650*650（mm）（允许误差±20mm） 2、床体：实木板式结构，床体四周均倒圆角。 3、床面下四个储物抽屉。 4、床面软包厚度为8CM.软包内芯为高密度定型泡棉，密度为45密度. 5、表面覆盖西皮，皮革无毒害,抗菌，防水。
3 | 手动床（两功能） | 2130*980*500 |  | 200 | 0 | B1核医学6张 2F留观室17张 3F日间化疗3张 14个病区168张（一个病区12张） B区模拟病房6张 | 1、规格尺寸：2130*980*500（mm）（允许误差±30mm） 2、背部升降≥0°-75°（允许误差±2°）腿部升降≥0°-45°（允许误差±2°）。 3、一体成型ABS床头尾，两侧带防撞角。 4、床面及床框：冷轧钢板冲孔，厚度≥1.2mm。管材冷轧型材，厚度≥1.5mm。可承重静载荷≥240KG。 5、护栏：六档折叠护栏长度≥1140mm 6、手摇柄：固定式手摇柄，颜色与床头配套。丝杆：具备双向打滑限位功能，全封闭式，避免灰尘进入。 7、餐桌：带阻尼缓冲装置翻转餐桌。 8、脚轮：直径≥125mm中控脚轮 9、表面处理采用静电粉体涂装，环保，对人体无伤害。 10、下沉式通长杂物网架。 11、床体设置四个盐水架插孔，四个引流袋挂钩。 12、配置一只不锈钢升降盐水架。 13、定制亚克力床头牌320*250mm,9小卡，1大卡。定制医院不锈钢LOGO标贴。
4 | 骨科床（三功能龙门架） | 2130*980*470-770 |  | 20 | 0 | 两个骨科病区 | 1、规格尺寸：2130*980*470-770（mm）（允许误差±30mm） 2、背部升降≥0°-75°（允许误差±2°）腿部升降≥0°-45°（允许误差±2°）。 3、一体成型ABS床头尾，两侧带防撞角。 4、床面：冷轧钢板冲孔，厚度≥1.2mm。管材冷轧型材，厚度≥1.5mm。可承重静载荷≥240KG。 5、护栏：六档折叠护栏长度 6、手摇柄：固定式手摇柄，颜色与床头配套。丝杆：具备双向打滑限位功能，全封闭式，避免灰尘进入。 7、餐桌：带阻尼缓冲装置翻转餐桌。 8、脚轮：直径≥125mm中控脚轮 9、表面处理采用静电粉体涂装，环保，对人体无伤害。 10、床体设置四个盐水架插孔，四个引流袋挂钩。 11、配置一只不锈钢升降盐水架。 12、下沉式通长杂物网架。 13、配龙门牵引架，架体为≥40mm八角铝合金，材料厚为≥2mm，表面氧化、喷砂处理；十字架为高强度工程塑料，模压成型，安装、脱卸方便；手拉杆为双手拉环 14、带有分腿功能。 15、定制亚克力床头牌320*250mm,9小卡，1大卡。定制医院不锈钢LOGO标贴。
5 | 骨科床（三功能双吊臂） | 2130*980*470-770 |  | 78 | 0 | 两个骨科病区 | 1、规格尺寸：2130*980*470-770（mm）（允许误差±30mm） 2、背部升降≥0°-75°（允许误差±2°）腿部升降≥0°-45°（允许误差±2°）。 3、一体成型ABS床头尾，两侧带防撞角。 4、床面：冷轧钢板冲孔，厚度≥1.2mm。管材冷轧型材，厚度≥1.5mm。可承重静载荷≥240KG。 5、护栏：六档折叠护栏长度。 6、手摇柄：固定式手摇柄，颜色与床头配套。丝杆：具备双向打滑限位功能，全封闭式，避免灰尘进入。 7、餐桌：带阻尼缓冲装置翻转餐桌。 8、脚轮：直径≥125mm中控脚轮。 9、表面处理采用静电粉体涂装，环保，对人体无伤害。 10、床体设置四个盐水架插孔，四个引流袋挂钩。 11、配置不锈钢双吊臂牵引架。双臂用≥38*1.8mm不锈钢圆管制作，双臂上配有二个拉手环，拉手环可供病人锻炼用；床脚端有牵引架，牵引架可上下左右调节，可根据不同病员的伤情作全方位、全角度的牵引 12、配置一只不锈钢升降盐水架。 13、下沉式通长杂物网架。 14、定制亚克力床头牌320*250mm,9小卡，1大卡。定制医院不锈钢LOGO标贴。
6 | 手动床（三功能） | 2130*980*470-770 |  | 46 | 0 | 2F血透室46张 | 1、规格尺寸：2160*980*470-770（mm）（允许误差±30mm） 2、背部升降≥0°-75°（允许误差±2°）腿部升降≥0°-45°（允许误差±2°）。 3、一体成型ABS床头尾，两侧带防撞角。 4、床面：冷轧钢板冲孔，厚度≥1.2mm。管材冷轧型材，厚度≥1.5mm。可承重静载荷≥240KG。 5、护栏：六档折叠护栏长度。 6、手摇柄：固定式手摇柄，颜色与床头配套。丝杆：具备双向打滑限位功能，全封闭式，避免灰尘进入。 7、餐桌：带阻尼缓冲装置翻转餐桌。 8、脚轮：直径≥125mm中控脚轮。 9、表面处理采用静电粉体涂装。环保，对人体无伤害。 10、床体设置四个盐水架插孔，四个引流袋挂钩。 11、下沉式通长杂物网架。 12、配置一只不锈钢升降盐水架。 13、定制亚克力床头牌320*250mm,9小卡，1大卡。定制医院不锈钢LOGO标贴。
7 | 电动转运床 | 2040*740*570-870 |  | 5 | 0 | 1F急诊1个 2FEICU1个 4FICU2个 5F手术室1个 | 1、规格尺寸：（长×宽）2040㎜×740㎜(±20mm)升降范围：570㎜—870㎜(±20mm) （允许误差±30mm）。 2、移动床板水平行程：510mm（允许误差±30mm） 3、安全工作载荷：≧135KG。 4、整车电源由 24V蓄电池提供，额定功率≥250VA 5、采用双层移动板，运用了运动叠加原理，确保移动布与患者及病床之间无滑动摩擦。患者不需要任何人工搬动，平稳、舒适地进行病床和转移车之间的移动（自动过床） 6、转移板，具有一定柔韧性，可以满足与病床、手术台、CT凹形检查床等设备的配合使用，能够很好的贴合非平面操作台。 7、移动板两边分别安装有一排滚轮，减少移动布绕移动板转动时的阻力以及摩擦力，延长移动布使用 8、具有自动调布功能。当移动布跑偏到一定位置时，触发调布装置启动，自动将移动布朝相反方向调节。寿命。。 9、床板转动布用手柄控制器来操作，可向左右调整患者在床板中的位置。 10、转移布是用高强度纤维布高密度编织，有效防水、防静电、耐腐蚀。。 11、采用高强度金属护栏，护栏与移动床板之间具备自动检测互锁功能，当护栏抬起时床板不得移动，防止误操作时发生撞击，保障使用安全。 12、二档位脚轮，制动可靠、推行灵活。中置导向轮。 13、具有电动推行助力功能，起步及推行更加轻便。 14、中置导向轮电动收（起）放（下），带电子刹车 15、床体下设有一体式ABS材质托盘，可放置氧气瓶等物品，托盘承重≥10Kg。 16、整车电源由12V蓄电池提供，电池包外挂，拆卸方便，充足电的情况下可转运50人次。
8 | 电动床（三功能） | 2190*1020*470-800 |  | 192 | 0 | 11-13楼6个病区 | 1、规格尺寸：2190*1020*470~800（mm）（允许误差±30mm）； 2、背部升降：0-65°；腿部升降0-30°；高低升降470-800mm； 3、手动CPR：床边两侧配置手动CPR开关。具备背膝联动。 4、急停开关：床架配置有急停开关，按下急停按钮可中止医用电动病床的运行。 5、一键复位：在紧急情况，可使病床在任何体位下恢复到水平状态。 6、电机：采用优质电机，推力≥6000N，可靠性高，防护等级达到IPX4以上，带蓄电池。 7、手控器：采用TFT彩色液晶屏，可实时显示背腿升降角度和整床升降高度，配置磁性锁功能。 8、床架：整体床架选用优质钢管，床框选用≥50*30*2.5mm的矩形管；背板、坐板、腿板和脚板使用可拆卸独立框架设计。 9、床面：床板采用1.2mm冷轧钢板，床面有防止床垫侧滑功能。 10、床头尾板：采用HDPE一体成型，耐热，耐低温，耐化学药品；内置不锈钢管，增强牢度。可快速拔插安装，满足紧急抢救需求。 11、护栏：采用高密度HDPE材料一体成型。四片分体式护栏，护栏上缘与床面板距离为400mm±10mm；头侧护栏安装于床架，可随床体同时运动，充分保护患者的安全。 12、背部护栏长≥965mm，腿部护栏长≥875mm，实现全包围防护。 13、表面涂装采用双重涂层技术。 14、带角度显示器。 15、防撞轮：病床的4角设有防撞轮。 16、脚轮：配置四个双面中控脚轮，直径125mm。 17、配置2个附件挂钩。 18、配置可开放信息化端口 19、输液架：1支/床，可伸缩式，收纳方便，采用不锈钢材制作，伸缩杆为实心不锈钢。可收藏。
9 | 电动床（五功能） | 2130*980*480-820 |  | 60 | 0 | 4-13楼东面，每个病区2张，共20张 11-13楼西，每个病区2张，共6张 5-10楼西，每个病区4张，共24张 4楼西，10张 | 1、规格尺寸：2130*980*480-820（mm）（允许误差±30mm）； 2、背部升降：0-65°；腿部升降0-45°；高低升降480-820mm；整体倾斜±13°；具备背膝联动功能。 3、配置手动CPR。一键式心脏椅位功能、一键复位功能。 4、具备腹部自延位减压。 5、急停开关：床架配置有急停开关，按下急停按钮可中止医用电动病床的运行。 6、一键复位：在紧急情况，可使病床在任何体位下恢复到水平状态。 7、电机：采用优质电机，推力≥6000N，可靠性高，防护等级达到IPX4以上，带蓄电池。 8、手控器：采用TFT彩色液晶屏，可实时显示背腿升降角度和整床升降高度，配置磁性锁功能。 9、床架：整体床架选用优质钢管，床框选用≥50*30*2.0mm的矩形管；背板、坐板、腿板和脚板使用可拆卸独立框架设计。 10、床面：床板采用1.2mm冷轧钢板，床面有防止床垫侧滑功能。 11、床头尾板：采用HDPE一体成型。可快速拔插安装，满足紧急抢救需求。病床的4角设有防撞轮。 12、护栏：高密度HDPE材料一体成型，四片分体式护栏，护栏上缘与床面板距离为400mm±10mm；头侧护栏安装于床架，可随床体同时运动，充分保护患者的安全。 13、背部护栏长≥965mm，腿部护栏长≥875mm，实现全包围防护。 14、带角度显示器。 15、表面涂装采用双重涂层技术。 16、脚轮：配置四个双面中控脚轮，直径125mm。 17、控制器：配备患者操作面板≥2个、手持遥控器≥1个、护士操作面板≥2个 18、配置2个附件挂钩。 19、配置可开放信息化端口 20、输液架：1支/床，可伸缩式，收纳方便，采用不锈钢材制作，伸缩杆为实心不锈钢。可以收藏。
10 | 电动床（五功能带称重） | 2040*1090*470-770 |  | 8 | 0 | 1楼急诊抢救9张（配一张称重） 2楼CCU7张（配一张称重） 4楼ICU46张（配六张称重） | 1、规格尺寸：2040*1090*470-770（mm）（允许误差±30mm） 2、背部升降：0-75° ，腿部升降：0-40度°，前后倾斜：±12°，具备背膝联动功能。手动CPR。一键式心脏椅位功能、一键复位功能。 3、护栏双侧升降控制器：嵌入式升降控制器≥4组，内嵌于左右护栏内外侧。 4、医护人员专用床尾升降锁控器：具有床体各升降调整锁定功能 5、电动CPR功能：床体两侧下方具备电动CPR按键(心肺复苏)。锁定状态也可执行。 6、多功能数码秤重系统：可量测体重0~230公斤，秤重精准度：≤0.1公斤。可连续测量并实时显示。 7、床板：ABS一体成型可快速拆卸式床板，床板厚度≥4mm，可承重≥230kg，带床垫防滑垫。 8、床面具有透气孔，表面平整、无毛边不伤手。 9、护 栏：四片分体式护栏，采用ABS塑钢材质注塑成型制作。 10、腿部护栏升起时距离床尾板≤60mm，背部及腿部两护栏拉上之间距离≤60mm，防止病患滑落之危险。 11、护栏升降采用左右钟摆式操作，节省操作空间。 12、床头尾板：采用ABS塑钢材质一体注塑成型制作。可快速拆卸。 13、防撞护角：采用ABS塑钢材质一体注塑成型制作。 14、脚轮：配置四个双面中控脚轮，直径125mm。 15、床体：整体床架采用钢骨结构设计，钢管厚度≥2mm。 16、表面采先进的涂装工艺。 17、床体装6个污物袋挂钩。 18、床体四角具输液架插座共四个。 19、输液架：1支/床，可伸缩式，收纳方便，采用不锈钢材制作，伸缩杆为实心不锈钢。可以收藏。
11 | 翻身床垫（带俯卧位） | 2000*900*170 |  | 4 | 0 |  | 1、具有翻身功能，翻身角度多档可调，空载达到32±10%度翻身角度。 2、气垫压力十档可调， 3、具备与翻身功能联动的充气式可升降式防侧滑侧护挡，。 4、具有波动减压模式，波动周期10min/15min/20min/25min。 5、采用复合有机硅季铵盐的防水透气面料。 6、具有可升降的防头颈侧歪头枕。 7、平躺时床垫厚度≤12CM，给病床侧护板预留足够安全高度。 8、具有3D高弹网格织物层。 9、具有乳胶层且厚度≤1CM，避免阻隔波动减压功能。 10、工作噪音≤45分贝。 11、双气泵，充气速度为30L/min,5分钟内充满床垫，断电提供12小时气压维持。 12、关键位置气管设置夹钢丝管保护，防止因外力重压产生折管导致供气中断。 13、最大承重>135kg。 14、与床体分离的快速放气手动装置，避免被床单包裹难以操作。 15、电源线隐匿式收纳，避免磨损漏电。 16、具有胸部多点位振动功能，强度多档可调。 17、具有实施标准俯卧位（抬升胸部，空悬出头部和腹部）的功能，胸部抬升高度≥15厘米，并可同时进行俯卧位翻身。 18、具有足踝部抬升功能，抬升高度≥15厘米。
12 | 电动床（ICU五功能） | 2040*1090*470-770 |  | 54 | 0 |  | 1、规格尺寸：2040*1090*470-770（mm） 2、背部升降：0-75° ，腿部升降：0-40度°，前后倾斜：±12°，具备背膝联动功能。手动CPR。一键式心脏椅位功能、一键复位功能。 3、护栏双侧升降控制器：嵌入式升降控制器≥4组，内嵌于左右护栏内外侧。 4、医护人员专用床尾升降锁控器：具有床体各升降调整锁定功能 5、电动CPR功能：床体两侧下方具备电动CPR按键(心肺复苏)。锁定状态也可执行。 6、床板：ABS一体成型可快速拆卸式床板，床板厚度≥4mm，可承重≥230kg，带床垫防滑垫。 7、床面具有透气孔，表面平整、无毛边不伤手。 8、护 栏：四片分体式护栏，采用ABS塑钢材质注塑成型制作。 9、护栏保护范围大，实现全包围。 10、护栏升降采用左右钟摆式操作，节省操作空间。 11、床头尾板：采用ABS塑钢材质一体注塑成型制作。可快速拆卸。 12、防撞护角：采用ABS塑钢材质一体注塑成型制作。 13、脚轮：配置四个双面中控脚轮，直径125mm。 14、床体：整体床架采用钢骨结构设计，钢管厚度≥2mm。 15、整体床架采先进的涂装工艺。 16、床体两侧各装设三个污物袋挂钩，圆钢条制。 17、床体四角具输液架插座共四个。 18、输液架：1支/床，可伸缩式，收纳方便，采用不锈钢材制作，伸缩杆为实心不锈钢。可收藏。
13 | 防褥疮气垫 | 2000*850*128 |  | 54 | 0 |  | 1、规格尺寸：2000*850*128（mm）（允许误差±20mm） 2、床垫气条使用材料：优质尼龙复合医用级PVC布料，气条布料厚度：≥0.40mm 3、气条数量17条，带喷气微孔气条数量8条，两管波动功能 4、床罩为尼龙底席拉链式PU涧棉床罩 5、每套配备用气条1条，最大承受重量150kg 6、床席具有CPR快速放气功能，头部3条气条保持充气状态 7、交替波动周期：10-12分钟 8、主机带快速接头与床席输气管快速接头对接 9、主机工作电压、频率：220V 50HZ，气泵压力范围：55~120mmHg，气泵流量
14 | 治疗椅 | 1980*600*550 |  | 11 | 0 | 3F日间化疗 | 1、规格尺寸：1980*600*550（mm）电动可躺卧收起。（允许误差±20mm） 2、面料：采用西皮，防水，耐消毒，抗菌，抗渗色。 3、背包：采用高密度高回弹泡棉，抗形变。高强度木板背框或铁架支撑结构。 4、座包：采用高密度高回弹泡棉，抗形变，高强度木板背框或铁架支撑结构。 5、桌板：配宽大吸塑写字板面板，带杯架，90度旋转。 6、扶手：实用型宽大扶手，宽度150±5mm，优质钢木结构，可装钢制可拆卸扶手架，操作按键带USB接口功能 7、机架：高强度钢制机架，表面处理采用静电粉体涂装 8、电机：采用优质电机，稳定性能好，高效静音 9、配套实木茶几
15 | 对接床 | 3570*640* 660～950 |  | 13 | 0 | 手术室 | 1、规格尺寸：3870*640*660（mm）（允许误差±20mm）。 2、整体升降范围660至950（mm）之间调节（允许误差±20mm） 3、背部可手控抬高。推车具有升降功能，升降幅度0～,300mm之间。 4、树脂成型两侧护栏板，可以水平固定。具有双安全锁进行锁定。 5、推车底座，大梁，升降链接部件，轨道，头部支座等主要配件为厚度≥1.2mm铝合金型材喷塑。 6、护栏板上设有角度显示；两侧护栏板中间有凹槽，防止导管滑落，方便输液引流。 7、两部推车各安装有四只6″中心制动万向脚轮，分三档控制，前档两轮定向运行，中档四轮万向运行。 8、由内外推车及担架三部分组成。内外以轨道对接，担架部分可在轨道上滑动。 9、对接锁紧装置灵活，安全可靠，分离内外车时只需在一端操作，方便简捷。 10、推车装有四钩螺钉锁紧可调式输液杆 11、担架垫以多层高强度防水布铺垫，可作移动病人用。
16 | 床垫（普通） | 1900*850*80 |  | 800 | 0 | 配套病床 | 1、规格尺寸：1900*850*80（mm）（匹配医院病床） 2、内材：采用高分子纤维材质及高密度海绵制作，阻燃、环保，抗菌，易清洁。使用寿命长 3、外部采用防水透气抗菌面料，可拆洗可更换。
17 | 加厚床垫 | 1900*890*100 |  | 314 | 0 | 配套病床 | 1、规格尺寸：1900*890*100（mm）（配套电动病床。） 2、内材：采用高分子纤维材质及高密度海绵制作，阻燃、环保抗菌，易清洁，使用寿命长 3、外部采用防水透气抗菌面料。可拆洗可更换。
18 | 翻身气垫 | 2000*850*128 |  | 6 | 0 |  | 1、左右侧翻角度≥30°；时间可设定，侧翻模式：左翻、平躺、右翻、循环15分钟、循环30分钟五种侧翻模式可选择。 2、配备四面弹性PU床罩，高弹性高耐磨材质，减少摩擦力和剪切力，防水、舒适、更耐用。通过生物兼容性测试：细胞毒性，刺激性，皮肤过敏，符合阻燃标准BS7175 要求 3、上层气条:使用既环保又耐用的尼龙TPU材质，下层气囊采用适合人体工程学设计，确保侧翻时患者的舒适性。 4、三段式护边管，顺应病床升降折曲的角度变化，降低患者跌落风险，同时保持患者卧姿。 5、患者背部上升，处于坐姿位时，床垫会增加额外气压，防止触底。 6、通过双管波动交替，周期性改变身体承压部位，使卧床患者皮肤接触床垫的压力分散。两组气室交替波动期间。 7、气条独立式单管设计，可单个气条进行更换； 8、交替循环周期有10、15、20、25分钟四种模式可选择。 9、可根据患者体重调节进行10档压力值调整，40-200KG之间进行调节。 10、带声-光电源故障报警，且故障排除后可以自动解除报警； 11、带声-光压力报警，当压力恢复到正常范围时自动解除报警。 12、 床垫设置两处CPR装置，胸部位置为旋钮式快速放气方式，主机位置为快速接头放气方式，方便护理人员快速处理急心肺复苏病人 13、床席充气尺寸：200±5×90±5×14±2CM主机尺寸：36×12×28CM 14、 床垫工作两侧充气护栏高度≥21CM 15、 最大承重≥195㎏
19 | 床头床尾 |  |  | 300 | 0 |  | 1、规格尺寸：安装尺寸500mm-800mm（允许误差±30mm） 2、床头床尾：全新材料一体成型。卡扣式，木纹热转印工艺。重量≥6公斤。 3、定制亚克力床头牌320*250mm,9小卡，1大卡。定制医院不锈钢LOGO标贴。 4、需现场勘探，按院方现有床型号对应匹配，需提供上门安装、修复等服务内容。
20 | 护栏 |  |  | 400 | 0 |  | 1、规格尺寸：六档折叠护栏长度≥1140mm，高度≥390mm， 2、护栏开关枪手使用合金铸件，护栏下部铰链使用合金压铸件，立柱采用铝合金材质 3、需现场勘探，按院方现有床型号对应匹配，需提供上门安装、修复等服务内容
21 | 床框及床板 |  |  | 220 | 0 |  | 1、规格尺寸：2000*930*60（允许误差±30mm） 2、整体床架选用优质钢管精密焊接而成，床框选用≥30*60*2mm的矩形管，抗压性强，具有高承重力，可承载静态载荷≥400KG，安全工作负重≥240KG；背板、坐板、腿板和脚板使用可拆卸独立框架设计，实现四段式床面，尺寸设计需符合人体工程学。 3、冷轧钢板冲孔，厚度≥1.2 mm。管材冷轧型材，厚度≥1.5 mm，有方管加强支撑，承重≥250 kg。 4、表面处理采用静电粉体涂装，酸洗磷化工序充足。 5、需现场勘探，按院方现有床型号对应匹配，需提供上门安装、修复等服务内容
22 | 床腿及脚轮套 |  |  | 600 | 0 |  | 1、规格尺寸：900*450（允许误差±50mm） 2、床腿规格≥40*40*2.0mm，表面处理采用静电粉体涂装，酸洗磷化工序充足。 3、采用优质静音刹车脚轮2个 4、需现场勘探，按院方现有床型号对应匹配，需提供上门安装、修复等服务内容
23 | 杂物架 |  |  | 400 | 0 |  | 1、规格尺寸：1600*600*60（允许误差±100mm） 2、冷轧钢板冲孔，厚度≥1.2 mm。 3、可滑动拆卸式，可匹配不同尺寸的病床 4、表面处理采用静电粉体涂装，酸洗磷化工序充足。抗酸碱腐蚀，耐褪色。喷塑膜厚≥60μm，涂层硬度≥3H 5、需现场勘探，按院方现有床型号对应匹配，需提供上门安装、修复等服务内容
24 | 翻转餐桌 |  |  | 400 | 0 |  | 1、规格尺寸：1000*450（允许误差±100mm） 2、整体采用优质冷轧钢管制作，材料规格≥20*20*1.5mm 3、表面处理采用静电粉体涂装，酸洗磷化工序充足。 4、带pp一体吹塑成型餐桌板一块 5、餐桌带阻尼缓冲装置 6、需现场勘探，按院方现有床型号对应匹配，需提供上门安装、修复等服务内容
25 | 摇杆系统 |  |  | 200 | 0 |  | 1、规格尺寸：800/1560（允许误差±100mm） 2、具备双向打滑限位功能，全封闭式，避免灰尘进入。 3、配套背部丝杆一套，腿部丝杆一套，含手摇柄两套 4、表面处理采用静电粉体涂装，酸洗磷化工序充足。抗酸碱腐蚀，耐褪色。喷塑膜厚≥60μm，涂层硬度≥3H 5、需现场勘探，按院方现有床型号对应匹配，需提供上门安装、修复等服务内容
26 | 盐水架 |  |  | 400 |  |  | 1、不锈钢升降式。四钩头，大旋钮。 2、插头粗细与医病床相匹配。现场匹配安装。 3、内杆落下无响声。
合计 |  |  |  |  | 0